## Лист1
"УТВЕРЖДАЮ"
Директор МБУК "ЦБС МО Чехов"
_____________________/___________ /
"____"_______________2026 г.
Д Е Ф Е К Т Н А Я В Е Д О М О С Т Ь
на текущий ремонт кровли в МБУК "ЦБС МО Чехов" по адресу: Московская область, г. Чехов, ул.Гагарина, д.47а
№ п/п | Наименование работ | Ед.изм. | Кол-во | Примечание
1 | 2 | 3 | 4 | 5
РАЗДЕЛ 1: КРОВЛЯ
1 | Разборка покрытий из оцинкованной стали | м2 | 11.25 | верхняя и нижняя планка ендовы
2 | Разборка деревянных элементов конструкций под ендовой (обрешетка из досок) | м2 | 11.25
3 | Устройство гидроизоляции | м2 | 11.25
4 | Устройство обрешетки с прозорами из брусков | м2 | 11.25
5 | Монтаж ендовы из оцинкованной стали толщиной 0,45мм | м2 | 11.25 | верхняя и нижняя планка ендовы
6 | Демонтаж водосточной трубы | п.м. | 5.8 | 2 шт; h-2,9
7 | Устройство водосточной трубы | п.м. | 17.4 | 4 шт; h-2,9
8 | Демонтаж желобов подвесных | п.м. | 14
9 | Устройство желобов подвесных | п.м. | 48.23
10 | Держатель желоба МП, диам. 125х320, стандартный цвет | шт | 96
11 | Колено водосточных труб из оцинкованной стали, толщ. 0,55, диам.100 мм | шт | 18
12 | Детали устройства кровель и водостоков по фасадам зданий из оцинкованной кровельной стали для водосточных труб, диметром от 100 до 250 мм: воронки | шт | 6
13 | Установка снегозадержателей | п.м. | 68
РАЗДЕЛ 2: КОЗЫРЕК
1 | Демонтаж кровли из оцинкованной стали | м2 | 3 | с сохранением
2 | Демонтаж металлических решетчатых конструкций навеса ( стойки, опоры, фермы) | тн | 0.053 | с сохранением
3 | Срезка профильной трубы диаметром 500х500 мм | шт | 4 | опуск козырька ниже крыши на 40-50 см.
4 | Монтаж металлических решетчатых конструкций навеса (стойки, опоры, фермы) ранее демонтированных | тн | 0.053 | с уклоном
5 | Монтаж кровли из оцинкованной стали ранее демонтированной | м2 | 3
6 | Сверление горизонтальных отверстий в кирпичных стенах | шт | 8
7 | Установка анкерных болтов | шт | 8
Cоставил: ______________/ Маринова З.С./
Проверил: ______________/ Трофимов Н.И./